## Input
T(K) | P (GPa) | in wt.% | [10 empty] | S (ppm) | Sample Name | Fortin et al. SCSS (ppm)
|  | SiO2 | TiO2 | Al2O3 | FeO* | MnO | MgO | CaO | Na2O | K2O | P2O5 | H2O
1421.9949 | 0.1 | 51.5344 | 2.6056 | 13.5496 | 11.1317 | 0.1633 | 6.7087 | 10.9913 | 2.4106 | 0.4845 | 0.1 | 0 |  |  | 1258.3357
1420.6904 | 0.2 | 51.523 | 2.5795 | 13.7284 | 11.0265 | 0.1649 | 6.6438 | 11.0214 | 2.42 | 0.4797 | 0.1 | 0.1 |  |  | 1224.8402
1419.3899 | 0.3 | 51.5103 | 2.5533 | 13.9081 | 10.9212 | 0.1683 | 6.5791 | 11.0526 | 2.4289 | 0.4748 | 0.1 | 0.2 |  |  | 1192.6596
1418.0995 | 0 | 51.4964 | 2.5274 | 14.0869 | 10.8168 | 0.1701 | 6.5149 | 11.0845 | 2.437 | 0.47 | 0.1 | 0.3 |  |  | 1280.2274
1416.801 | 0.5 | 51.481 | 2.5012 | 14.2682 | 10.7114 | 0.1737 | 6.4503 | 11.1178 | 2.4446 | 0.4651 | 0.1 | 0.4 |  |  | 1130.4565
1415.5146 | 0.4 | 51.4645 | 2.4753 | 14.4487 | 10.607 | 0.1752 | 6.3863 | 11.1519 | 2.4515 | 0.4603 | 0.1 | 0.5 |  |  | 1155.531
1414.2182 | 0.46 | 51.4465 | 2.4492 | 14.6317 | 10.5015 | 0.1756 | 6.3218 | 11.1874 | 2.4578 | 0.4555 | 0.1 | 0.6 |  |  | 1135.4007
1412.9217 | 0.52 | 51.4271 | 2.4232 | 14.8154 | 10.3961 | 0.1795 | 6.2573 | 11.2241 | 2.4634 | 0.4506 | 0.1 | 0.7 |  |  | 1116.42
1411.6293 | 0.58 | 51.4063 | 2.3971 | 14.9999 | 10.2907 | 0.1814 | 6.193 | 11.2619 | 2.4684 | 0.4458 | 0.1 | 0.8 |  |  | 1097.2887
1410.3268 | 0.64 | 51.3839 | 2.3709 | 15.1868 | 10.1844 | 0.1835 | 6.1282 | 11.3011 | 2.4727 | 0.4409 | 0.1 | 0.9 |  |  | 1078.387
1409.0384 | 0.7 | 51.3603 | 2.345 | 15.3728 | 10.079 | 0.1877 | 6.0641 | 11.3412 | 2.4763 | 0.4361 | 0.1 | 1 |  |  | 1060.3827
1407.742 | 0.76 | 51.335 | 2.3189 | 15.5611 | 9.9729 | 0.1899 | 5.9996 | 11.3827 | 2.4793 | 0.4312 | 0.1 | 1.1 |  |  | 1042.1389
1406.4495 | 0.82 | 51.3082 | 2.2928 | 15.75 | 9.8669 | 0.1944 | 5.9353 | 11.4255 | 2.4815 | 0.4264 | 0.1 | 1.2 |  |  | 1024.6799
1405.1591 | 0.88 | 51.28 | 2.2668 | 15.9395 | 9.761 | 0.1967 | 5.8711 | 11.4694 | 2.4829 | 0.4215 | 0.1 | 1.3 |  |  | 1007.0657
1403.8607 | 0.94 | 51.2501 | 2.2407 | 16.1314 | 9.6545 | 0.1991 | 5.8065 | 11.5149 | 2.4837 | 0.4167 | 0.1 | 1.4 |  |  | 989.6628
1402.5682 | 1 | 51.2186 | 2.2146 | 16.3237 | 9.5482 | 0.2016 | 5.7422 | 11.5616 | 2.4836 | 0.4118 | 0.1 | 1.5 |  |  | 972.6006
1401.2778 | 1.06 | 51.1856 | 2.1886 | 16.5167 | 9.442 | 0.2041 | 5.678 | 11.6095 | 2.4829 | 0.407 | 0.1 | 1.6 |  |  | 955.8308
1399.9834 | 1.12 | 51.1507 | 2.1625 | 16.7117 | 9.3353 | 0.2094 | 5.6136 | 11.659 | 2.4813 | 0.4021 | 0.1 | 1.7 |  |  | 939.8036
1398.6909 | 1.18 | 51.1143 | 2.1365 | 16.9073 | 9.2288 | 0.2121 | 5.5493 | 11.7097 | 2.4789 | 0.3973 | 0.1 | 1.8 |  |  | 923.5604
1397.3945 | 1.24 | 51.076 | 2.1104 | 17.1049 | 9.1218 | 0.2149 | 5.4848 | 11.7621 | 2.4758 | 0.3924 | 0.1 | 1.9 |  |  | 907.5578
1396.102 | 1.3 | 51.0361 | 2.0844 | 17.3029 | 9.0151 | 0.2207 | 5.4205 | 11.8158 | 2.4718 | 0.3876 | 0.1 | 2 |  |  | 892.3705
1450.6414 | 1.36 | 49.4556 | 1.0366 | 15.6716 | 9.7418 | 0.2237 | 8.1339 | 12.381 | 2.1086 | 0.0979 | 0.1 | 2.1 |  |  | 1193.9972
1448.76 | 1.42 | 49.47 | 1.0621 | 15.568 | 9.9195 | 0.23 | 8.0403 | 12.3004 | 2.1284 | 0.1006 | 0.1 | 2.2 |  |  | 1193.6442
1447.7329 | 1.48 | 49.4779 | 1.0754 | 15.5164 | 10.0104 | 0.2333 | 7.9892 | 12.2597 | 2.1387 | 0.1021 | 0.1 | 2.3 |  |  | 1190.3521
1446.7018 | 1.54 | 49.4854 | 1.089 | 15.4636 | 10.1034 | 0.2367 | 7.9379 | 12.2175 | 2.1491 | 0.1035 | 0.1 | 2.4 |  |  | 1187.0856
1444.6476 | 1.6 | 49.5 | 1.1173 | 15.3517 | 10.2966 | 0.2437 | 7.8357 | 12.129 | 2.1702 | 0.1066 | 0.1 | 2.5 |  |  | 1186.6504
1443.536 | 1.66 | 49.5079 | 1.132 | 15.2958 | 10.3954 | 0.2474 | 7.7804 | 12.0842 | 2.181 | 0.1082 | 0.1 | 2.6 |  |  | 1183.1913
1442.4325 | 1.72 | 49.5156 | 1.1473 | 15.2369 | 10.4974 | 0.2512 | 7.7255 | 12.0376 | 2.192 | 0.1099 | 0.1 | 2.7 |  |  | 1179.9133
1440.1251 | 1.78 | 49.531 | 1.179 | 15.1168 | 10.7081 | 0.2592 | 7.6107 | 11.9407 | 2.2146 | 0.1134 | 0.1 | 2.8 |  |  | 1179.19
1438.9573 | 1.84 | 49.539 | 1.1956 | 15.0526 | 10.8174 | 0.2634 | 7.5526 | 11.8907 | 2.226 | 0.1152 | 0.1 | 2.9 |  |  | 1175.9325
1436.4468 | 1.9 | 49.5561 | 1.2303 | 14.9231 | 11.0422 | 0.2722 | 7.4277 | 11.7883 | 2.2496 | 0.1191 | 0.1 | 3 |  |  | 1175.1174
1435.1604 | 1.96 | 49.5637 | 1.2485 | 14.8573 | 11.1589 | 0.2768 | 7.3637 | 11.7338 | 2.2618 | 0.1211 | 0.1 | 3.1 |  |  | 1171.5475
1433.8097 | 2.02 | 49.5724 | 1.2671 | 14.7904 | 11.277 | 0.2815 | 7.2965 | 11.6795 | 2.2741 | 0.1232 | 0.1 | 3.2 |  |  | 1167.702
1431.1203 | 2.08 | 49.5884 | 1.3064 | 14.646 | 11.5263 | 0.2916 | 7.1627 | 11.5632 | 2.2992 | 0.1276 | 0.1 | 3.3 |  |  | 1167.3954
1429.6932 | 2.14 | 49.5968 | 1.3272 | 14.5715 | 11.6557 | 0.2969 | 7.0917 | 11.5028 | 2.3121 | 0.1299 | 0.1 | 3.4 |  |  | 1163.7856
1426.7525 | 2.2 | 49.6134 | 1.3706 | 14.4173 | 11.9234 | 0.3081 | 6.9454 | 11.377 | 2.3385 | 0.1348 | 0.1 | 3.5 |  |  | 1163.3694
1425.1687 | 2.26 | 49.6226 | 1.3935 | 14.3389 | 12.0611 | 0.314 | 6.8666 | 11.3127 | 2.3522 | 0.1374 | 0.1 | 3.6 |  |  | 1159.4052
1423.5828 | 2.32 | 49.6312 | 1.4173 | 14.256 | 12.2045 | 0.3202 | 6.7877 | 11.2448 | 2.366 | 0.1401 | 0.1 | 3.7 |  |  | 1155.7262
1420.3185 | 2.38 | 49.6477 | 1.4674 | 14.0834 | 12.5028 | 0.3333 | 6.6253 | 11.1024 | 2.3942 | 0.1458 | 0.1 | 3.8 |  |  | 1155.6124
1418.5698 | 2.44 | 49.6568 | 1.4939 | 13.9949 | 12.6567 | 0.3402 | 6.5383 | 11.0289 | 2.4087 | 0.1488 | 0.1 | 3.9 |  |  | 1151.687
1414.99 | 2.5 | 49.6739 | 1.5499 | 13.8077 | 12.9794 | 0.355 | 6.3602 | 10.8731 | 2.4384 | 0.1553 | 0.1 | 4 |  |  | 1151.6165
1413.0886 | 2.56 | 49.6831 | 1.5798 | 13.7103 | 13.1473 | 0.3629 | 6.2656 | 10.7918 | 2.4537 | 0.1588 | 0.1 | 4.1 |  |  | 1147.7593
1411.1047 | 2.62 | 49.6925 | 1.6109 | 13.611 | 13.3195 | 0.3711 | 6.1669 | 10.708 | 2.4693 | 0.1624 | 0.1 | 4.2 |  |  | 1143.7084
1407.0485 | 2.68 | 49.7099 | 1.677 | 13.4003 | 13.6811 | 0.3888 | 5.9651 | 10.5294 | 2.5011 | 0.1701 | 0.1 | 4.3 |  |  | 1143.8448
1404.9099 | 2.74 | 49.719 | 1.7123 | 13.2899 | 13.8697 | 0.3983 | 5.8587 | 10.4355 | 2.5174 | 0.1742 | 0.1 | 4.4 |  |  | 1140.0238
1402.6265 | 2.8 | 49.7294 | 1.7493 | 13.1786 | 14.0616 | 0.4082 | 5.7451 | 10.3398 | 2.5342 | 0.1786 | 0.1 | 4.5 |  |  | 1135.6697
1397.9935 | 2.86 | 49.748 | 1.8285 | 12.9375 | 14.468 | 0.4297 | 5.5146 | 10.1342 | 2.568 | 0.188 | 0.1 | 4.6 |  |  | 1136.0748
1395.5513 | 2.92 | 49.7571 | 1.8711 | 12.8115 | 14.6805 | 0.4414 | 5.3931 | 10.0247 | 2.5853 | 0.1931 | 0.1 | 4.7 |  |  | 1132.2525
1390.3414 | 2.98 | 49.7777 | 1.9626 | 12.5485 | 15.1214 | 0.4665 | 5.1339 | 9.7952 | 2.621 | 0.2041 | 0.1 | 4.8 |  |  | 1132.3209
#DIV/0!
#DIV/0!
#DIV/0!
#DIV/0!
#DIV/0!
#DIV/0!
#DIV/0!
#DIV/0!
#DIV/0!
#DIV/0!
#DIV/0!
#DIV/0!
#DIV/0!
#DIV/0!
#DIV/0!
#DIV/0!
#DIV/0!
#DIV/0!
#DIV/0!
#DIV/0!
#DIV/0!
#DIV/0!
#DIV/0!
#DIV/0!
#DIV/0!
#DIV/0!
#DIV/0!
#DIV/0!
#DIV/0!
#DIV/0!
#DIV/0!
#DIV/0!
#DIV/0!
#DIV/0!
#DIV/0!
#DIV/0!
#DIV/0!
#DIV/0!
#DIV/0!
#DIV/0!
#DIV/0!
#DIV/0!
#DIV/0!
#DIV/0!
#DIV/0!
#DIV/0!
#DIV/0!
#DIV/0!
#DIV/0!
#DIV/0!
#DIV/0!
#DIV/0!

## PySCSS
T_K | P_Gpa | P_kbar | SiO2_Liq | TiO2_Liq | Al2O3_Liq | FeOt_Liq | MnO_Liq | MgO_Liq | CaO_Liq | Na2O_Liq | K2O_Liq | P2O5_Liq | H2O_Liq | SCSS_Calc | Sample_ID_Liq
1421.9949 | 0.1 | 1 | 51.5344 | 2.6056 | 13.5496 | 11.1317 | 0.1633 | 6.7087 | 10.9913 | 2.4106 | 0.4845 | 0.1 | 0 | 1258.3357 | liq1
1420.6904 | 0.2 | 2 | 51.523 | 2.5795 | 13.7284 | 11.0265 | 0.1649 | 6.6438 | 11.0214 | 2.42 | 0.4797 | 0.1 | 0.1 | 1224.8402 | liq2
1419.3899 | 0.3 | 3 | 51.5103 | 2.5533 | 13.9081 | 10.9212 | 0.1683 | 6.5791 | 11.0526 | 2.4289 | 0.4748 | 0.1 | 0.2 | 1192.6596 | liq3
1418.0995 | 0 | 0 | 51.4964 | 2.5274 | 14.0869 | 10.8168 | 0.1701 | 6.5149 | 11.0845 | 2.437 | 0.47 | 0.1 | 0.3 | 1280.2274 | liq4
1416.801 | 0.5 | 5 | 51.481 | 2.5012 | 14.2682 | 10.7114 | 0.1737 | 6.4503 | 11.1178 | 2.4446 | 0.4651 | 0.1 | 0.4 | 1130.4565 | liq5
1415.5146 | 0.4 | 4 | 51.4645 | 2.4753 | 14.4487 | 10.607 | 0.1752 | 6.3863 | 11.1519 | 2.4515 | 0.4603 | 0.1 | 0.5 | 1155.531 | liq6
1414.2182 | 0.46 | 4.6 | 51.4465 | 2.4492 | 14.6317 | 10.5015 | 0.1756 | 6.3218 | 11.1874 | 2.4578 | 0.4555 | 0.1 | 0.6 | 1135.4007 | liq7
1412.9217 | 0.52 | 5.2 | 51.4271 | 2.4232 | 14.8154 | 10.3961 | 0.1795 | 6.2573 | 11.2241 | 2.4634 | 0.4506 | 0.1 | 0.7 | 1116.42 | liq8
1411.6293 | 0.58 | 5.8 | 51.4063 | 2.3971 | 14.9999 | 10.2907 | 0.1814 | 6.193 | 11.2619 | 2.4684 | 0.4458 | 0.1 | 0.8 | 1097.2887 | liq9
1410.3268 | 0.64 | 6.4 | 51.3839 | 2.3709 | 15.1868 | 10.1844 | 0.1835 | 6.1282 | 11.3011 | 2.4727 | 0.4409 | 0.1 | 0.9 | 1078.387 | liq10
1409.0384 | 0.7 | 7 | 51.3603 | 2.345 | 15.3728 | 10.079 | 0.1877 | 6.0641 | 11.3412 | 2.4763 | 0.4361 | 0.1 | 1 | 1060.3827 | liq11
1407.742 | 0.76 | 7.6 | 51.335 | 2.3189 | 15.5611 | 9.9729 | 0.1899 | 5.9996 | 11.3827 | 2.4793 | 0.4312 | 0.1 | 1.1 | 1042.1389 | liq12
1406.4495 | 0.82 | 8.2 | 51.3082 | 2.2928 | 15.75 | 9.8669 | 0.1944 | 5.9353 | 11.4255 | 2.4815 | 0.4264 | 0.1 | 1.2 | 1024.6799 | liq13
1405.1591 | 0.88 | 8.8 | 51.28 | 2.2668 | 15.9395 | 9.761 | 0.1967 | 5.8711 | 11.4694 | 2.4829 | 0.4215 | 0.1 | 1.3 | 1007.0657 | liq14
1403.8607 | 0.94 | 9.4 | 51.2501 | 2.2407 | 16.1314 | 9.6545 | 0.1991 | 5.8065 | 11.5149 | 2.4837 | 0.4167 | 0.1 | 1.4 | 989.6628 | liq15
1402.5682 | 1 | 10 | 51.2186 | 2.2146 | 16.3237 | 9.5482 | 0.2016 | 5.7422 | 11.5616 | 2.4836 | 0.4118 | 0.1 | 1.5 | 972.6006 | liq16
1401.2778 | 1.06 | 10.6 | 51.1856 | 2.1886 | 16.5167 | 9.442 | 0.2041 | 5.678 | 11.6095 | 2.4829 | 0.407 | 0.1 | 1.6 | 955.8308 | liq17
1399.9834 | 1.12 | 11.2 | 51.1507 | 2.1625 | 16.7117 | 9.3353 | 0.2094 | 5.6136 | 11.659 | 2.4813 | 0.4021 | 0.1 | 1.7 | 939.8036 | liq18
1398.6909 | 1.18 | 11.8 | 51.1143 | 2.1365 | 16.9073 | 9.2288 | 0.2121 | 5.5493 | 11.7097 | 2.4789 | 0.3973 | 0.1 | 1.8 | 923.5604 | liq19
1397.3945 | 1.24 | 12.4 | 51.076 | 2.1104 | 17.1049 | 9.1218 | 0.2149 | 5.4848 | 11.7621 | 2.4758 | 0.3924 | 0.1 | 1.9 | 907.5578 | liq20
1396.102 | 1.3 | 13 | 51.0361 | 2.0844 | 17.3029 | 9.0151 | 0.2207 | 5.4205 | 11.8158 | 2.4718 | 0.3876 | 0.1 | 2 | 892.3705 | liq21
1450.6414 | 1.36 | 13.6 | 49.4556 | 1.0366 | 15.6716 | 9.7418 | 0.2237 | 8.1339 | 12.381 | 2.1086 | 0.0979 | 0.1 | 2.1 | 1193.9972 | liq22
1448.76 | 1.42 | 14.2 | 49.47 | 1.0621 | 15.568 | 9.9195 | 0.23 | 8.0403 | 12.3004 | 2.1284 | 0.1006 | 0.1 | 2.2 | 1193.6442 | liq23
1447.7329 | 1.48 | 14.8 | 49.4779 | 1.0754 | 15.5164 | 10.0104 | 0.2333 | 7.9892 | 12.2597 | 2.1387 | 0.1021 | 0.1 | 2.3 | 1190.3521 | liq24
1446.7018 | 1.54 | 15.4 | 49.4854 | 1.089 | 15.4636 | 10.1034 | 0.2367 | 7.9379 | 12.2175 | 2.1491 | 0.1035 | 0.1 | 2.4 | 1187.0856 | liq25
1444.6476 | 1.6 | 16 | 49.5 | 1.1173 | 15.3517 | 10.2966 | 0.2437 | 7.8357 | 12.129 | 2.1702 | 0.1066 | 0.1 | 2.5 | 1186.6504 | liq26
1443.536 | 1.66 | 16.6 | 49.5079 | 1.132 | 15.2958 | 10.3954 | 0.2474 | 7.7804 | 12.0842 | 2.181 | 0.1082 | 0.1 | 2.6 | 1183.1913 | liq27
1442.4325 | 1.72 | 17.2 | 49.5156 | 1.1473 | 15.2369 | 10.4974 | 0.2512 | 7.7255 | 12.0376 | 2.192 | 0.1099 | 0.1 | 2.7 | 1179.9133 | liq28
1440.1251 | 1.78 | 17.8 | 49.531 | 1.179 | 15.1168 | 10.7081 | 0.2592 | 7.6107 | 11.9407 | 2.2146 | 0.1134 | 0.1 | 2.8 | 1179.19 | liq29
1438.9573 | 1.84 | 18.4 | 49.539 | 1.1956 | 15.0526 | 10.8174 | 0.2634 | 7.5526 | 11.8907 | 2.226 | 0.1152 | 0.1 | 2.9 | 1175.9325 | liq30
1436.4468 | 1.9 | 19 | 49.5561 | 1.2303 | 14.9231 | 11.0422 | 0.2722 | 7.4277 | 11.7883 | 2.2496 | 0.1191 | 0.1 | 3 | 1175.1174 | liq31
1435.1604 | 1.96 | 19.6 | 49.5637 | 1.2485 | 14.8573 | 11.1589 | 0.2768 | 7.3637 | 11.7338 | 2.2618 | 0.1211 | 0.1 | 3.1 | 1171.5475 | liq32
1433.8097 | 2.02 | 20.2 | 49.5724 | 1.2671 | 14.7904 | 11.277 | 0.2815 | 7.2965 | 11.6795 | 2.2741 | 0.1232 | 0.1 | 3.2 | 1167.702 | liq33
1431.1203 | 2.08 | 20.8 | 49.5884 | 1.3064 | 14.646 | 11.5263 | 0.2916 | 7.1627 | 11.5632 | 2.2992 | 0.1276 | 0.1 | 3.3 | 1167.3954 | liq34
1429.6932 | 2.14 | 21.4 | 49.5968 | 1.3272 | 14.5715 | 11.6557 | 0.2969 | 7.0917 | 11.5028 | 2.3121 | 0.1299 | 0.1 | 3.4 | 1163.7856 | liq35
1426.7525 | 2.2 | 22 | 49.6134 | 1.3706 | 14.4173 | 11.9234 | 0.3081 | 6.9454 | 11.377 | 2.3385 | 0.1348 | 0.1 | 3.5 | 1163.3694 | liq36
1425.1687 | 2.26 | 22.6 | 49.6226 | 1.3935 | 14.3389 | 12.0611 | 0.314 | 6.8666 | 11.3127 | 2.3522 | 0.1374 | 0.1 | 3.6 | 1159.4052 | liq37
1423.5828 | 2.32 | 23.2 | 49.6312 | 1.4173 | 14.256 | 12.2045 | 0.3202 | 6.7877 | 11.2448 | 2.366 | 0.1401 | 0.1 | 3.7 | 1155.7262 | liq38
1420.3185 | 2.38 | 23.8 | 49.6477 | 1.4674 | 14.0834 | 12.5028 | 0.3333 | 6.6253 | 11.1024 | 2.3942 | 0.1458 | 0.1 | 3.8 | 1155.6124 | liq39
1418.5698 | 2.44 | 24.4 | 49.6568 | 1.4939 | 13.9949 | 12.6567 | 0.3402 | 6.5383 | 11.0289 | 2.4087 | 0.1488 | 0.1 | 3.9 | 1151.687 | liq40
1414.99 | 2.5 | 25 | 49.6739 | 1.5499 | 13.8077 | 12.9794 | 0.355 | 6.3602 | 10.8731 | 2.4384 | 0.1553 | 0.1 | 4 | 1151.6165 | liq41
1413.0886 | 2.56 | 25.6 | 49.6831 | 1.5798 | 13.7103 | 13.1473 | 0.3629 | 6.2656 | 10.7918 | 2.4537 | 0.1588 | 0.1 | 4.1 | 1147.7593 | liq42
1411.1047 | 2.62 | 26.2 | 49.6925 | 1.6109 | 13.611 | 13.3195 | 0.3711 | 6.1669 | 10.708 | 2.4693 | 0.1624 | 0.1 | 4.2 | 1143.7084 | liq43
1407.0485 | 2.68 | 26.8 | 49.7099 | 1.677 | 13.4003 | 13.6811 | 0.3888 | 5.9651 | 10.5294 | 2.5011 | 0.1701 | 0.1 | 4.3 | 1143.8448 | liq44
1404.9099 | 2.74 | 27.4 | 49.719 | 1.7123 | 13.2899 | 13.8697 | 0.3983 | 5.8587 | 10.4355 | 2.5174 | 0.1742 | 0.1 | 4.4 | 1140.0238 | liq45
1402.6265 | 2.8 | 28 | 49.7294 | 1.7493 | 13.1786 | 14.0616 | 0.4082 | 5.7451 | 10.3398 | 2.5342 | 0.1786 | 0.1 | 4.5 | 1135.6697 | liq46
1397.9935 | 2.86 | 28.6 | 49.748 | 1.8285 | 12.9375 | 14.468 | 0.4297 | 5.5146 | 10.1342 | 2.568 | 0.188 | 0.1 | 4.6 | 1136.0748 | liq47
1395.5513 | 2.92 | 29.2 | 49.7571 | 1.8711 | 12.8115 | 14.6805 | 0.4414 | 5.3931 | 10.0247 | 2.5853 | 0.1931 | 0.1 | 4.7 | 1132.2525 | liq48
1390.3414 | 2.98 | 29.8 | 49.7777 | 1.9626 | 12.5485 | 15.1214 | 0.4665 | 5.1339 | 9.7952 | 2.621 | 0.2041 | 0.1 | 4.8 | 1132.3209 | liq49

## Calculations
|  | Mole Fractions | [10 empty] | Moles
Name | ln(SCSS(ppm)) | SiO2 | TiO2 | Al2O3 | FeO* | MnO | MgO | CaO | Na2O | K2O | P2O5 | H2O | SiO2 | TiO2 | Al2O3 | FeO* | MnO | MgO | CaO | Na2O | K2O | P2O5 | H2O | Total |  | Parameter | Value | SE |  | MW
0 | 7.1375 | 0.54023 | 0.020542 | 0.083727 | 0.097594 | 0.00145 | 0.10481 | 0.12346 | 0.024499 | 0.0032399 | 0.00044376 | 0 | 0.85762 | 0.032611 | 0.13292 | 0.15493 | 0.0023019 | 0.16639 | 0.19599 | 0.038892 | 0.0051433 | 0.00070447 | 0 | 1.5875 | A | 1 | 34.7837 | 7.0892 | SiO2 | 60.09
0 | 7.1106 | 0.53863 | 0.020281 | 0.084599 | 0.096405 | 0.0014602 | 0.10351 | 0.12346 | 0.024527 | 0.003199 | 0.00044254 | 0.003487 | 0.85743 | 0.032284 | 0.13467 | 0.15347 | 0.0023245 | 0.16478 | 0.19653 | 0.039044 | 0.0050924 | 0.00070447 | 0.0055509 | 1.5919 | B | 1/T | -5772.322 | 407.8487 | TiO2 | 79.9
0 | 7.0839 | 0.53701 | 0.020019 | 0.08547 | 0.095222 | 0.0014862 | 0.10222 | 0.12347 | 0.024549 | 0.0031576 | 0.00044132 | 0.0069549 | 0.85722 | 0.031956 | 0.13643 | 0.152 | 0.0023724 | 0.16317 | 0.19709 | 0.039187 | 0.0050403 | 0.00070447 | 0.011102 | 1.5963 | C | P/T | -346.5377 | 37.3936 | Al2O3 | 101.94
0 | 7.1548 | 0.5354 | 0.019762 | 0.086332 | 0.094053 | 0.001498 | 0.10095 | 0.12348 | 0.024564 | 0.0031171 | 0.00044012 | 0.010404 | 0.85699 | 0.031632 | 0.13819 | 0.15055 | 0.0023978 | 0.16158 | 0.19766 | 0.039318 | 0.0049894 | 0.00070447 | 0.016653 | 1.6007 | D | XSiO2 | -25.4986 | 7.0678 | FeO | 71.85
0 | 7.0304 | 0.53377 | 0.019504 | 0.087204 | 0.092883 | 0.0015255 | 0.099672 | 0.12352 | 0.024573 | 0.0030762 | 0.00043891 | 0.013834 | 0.85673 | 0.031304 | 0.13997 | 0.14908 | 0.0024485 | 0.15998 | 0.19825 | 0.03944 | 0.0049374 | 0.00070447 | 0.022204 | 1.605 | E | XTiO2 | -18.3435 | 7.3307 | MnO | 70.94
0 | 7.0523 | 0.53215 | 0.019249 | 0.088068 | 0.091727 | 0.0015345 | 0.098415 | 0.12356 | 0.024575 | 0.0030361 | 0.00043772 | 0.017245 | 0.85646 | 0.03098 | 0.14174 | 0.14763 | 0.0024697 | 0.15839 | 0.19886 | 0.039552 | 0.0048864 | 0.00070447 | 0.027755 | 1.6094 | F | XAl2O3 | -27.3807 | 6.6829 | MgO | 40.32
0 | 7.0347 | 0.53054 | 0.018995 | 0.088943 | 0.09057 | 0.0015339 | 0.097159 | 0.12362 | 0.024572 | 0.0029964 | 0.00043654 | 0.020639 | 0.85616 | 0.030653 | 0.14353 | 0.14616 | 0.0024753 | 0.15679 | 0.19949 | 0.039653 | 0.0048355 | 0.00070447 | 0.033306 | 1.6138 | G | XFeO* | -17.2752 | 7.1587 | CaO | 56.08
0 | 7.0179 | 0.5289 | 0.018742 | 0.089816 | 0.089418 | 0.0015637 | 0.095907 | 0.12369 | 0.024561 | 0.0029561 | 0.00043536 | 0.024013 | 0.85583 | 0.030328 | 0.14533 | 0.14469 | 0.0025303 | 0.15519 | 0.20014 | 0.039744 | 0.0047834 | 0.00070447 | 0.038857 | 1.6181 | H | XMnO | 0 | n/a | Na2O | 61.982
0 | 7.0006 | 0.52727 | 0.018491 | 0.09069 | 0.088274 | 0.001576 | 0.094666 | 0.12377 | 0.024545 | 0.0029168 | 0.00043419 | 0.02737 | 0.85549 | 0.030001 | 0.14714 | 0.14322 | 0.0025571 | 0.1536 | 0.20082 | 0.039824 | 0.0047325 | 0.00070447 | 0.044407 | 1.6225 | I | XMgO | -22.3975 | 7.003 | K2O | 94.2
0 | 6.9832 | 0.52563 | 0.01824 | 0.091575 | 0.087129 | 0.00159 | 0.093426 | 0.12387 | 0.024522 | 0.002877 | 0.00043303 | 0.030709 | 0.85512 | 0.029673 | 0.14898 | 0.14175 | 0.0025867 | 0.15199 | 0.20152 | 0.039894 | 0.0046805 | 0.00070447 | 0.049958 | 1.6268 | J | XCaO | -20.3778 | 7.2417 | P2O5 | 141.95
0 | 6.9664 | 0.52398 | 0.017992 | 0.092447 | 0.085996 | 0.001622 | 0.0922 | 0.12398 | 0.024492 | 0.0028381 | 0.00043187 | 0.034029 | 0.85472 | 0.029349 | 0.1508 | 0.14028 | 0.0026459 | 0.1504 | 0.20223 | 0.039952 | 0.0046295 | 0.00070447 | 0.055509 | 1.6312 | K | XNa2O | -18.9539 | 7.445 | H2O | 18.015
0 | 6.949 | 0.52233 | 0.017745 | 0.093331 | 0.084865 | 0.0016367 | 0.090977 | 0.1241 | 0.024457 | 0.0027987 | 0.00043072 | 0.037333 | 0.8543 | 0.029023 | 0.15265 | 0.1388 | 0.0026769 | 0.1488 | 0.20297 | 0.04 | 0.0045775 | 0.00070447 | 0.06106 | 1.6356 | Alpha | XK2O | -32.1944 | 7.5559 | S | 32.066
0 | 6.9321 | 0.52066 | 0.017498 | 0.094212 | 0.083739 | 0.001671 | 0.089762 | 0.12423 | 0.024413 | 0.0027602 | 0.00042957 | 0.040618 | 0.85386 | 0.028696 | 0.1545 | 0.13733 | 0.0027403 | 0.1472 | 0.20374 | 0.040036 | 0.0045265 | 0.00070447 | 0.066611 | 1.6399 | Beta | XP2O5 | 0 | n/a
0 | 6.9148 | 0.519 | 0.017254 | 0.095095 | 0.082622 | 0.0016863 | 0.088557 | 0.12438 | 0.024362 | 0.0027213 | 0.00042844 | 0.043887 | 0.85339 | 0.02837 | 0.15636 | 0.13585 | 0.0027728 | 0.14561 | 0.20452 | 0.040058 | 0.0044745 | 0.00070447 | 0.072162 | 1.6443 | Gamma | XH2O | -20.3934 | 7.1092
0 | 6.8974 | 0.51734 | 0.017011 | 0.095987 | 0.081505 | 0.0017024 | 0.087353 | 0.12455 | 0.024306 | 0.0026832 | 0.00042731 | 0.047139 | 0.85289 | 0.028044 | 0.15824 | 0.13437 | 0.0028066 | 0.14401 | 0.20533 | 0.040071 | 0.0044236 | 0.00070447 | 0.077713 | 1.6486
0 | 6.88 | 0.51567 | 0.016768 | 0.096877 | 0.080397 | 0.0017193 | 0.086159 | 0.12473 | 0.024242 | 0.0026447 | 0.0004262 | 0.050373 | 0.85236 | 0.027717 | 0.16013 | 0.13289 | 0.0028418 | 0.14242 | 0.20616 | 0.04007 | 0.0043715 | 0.00070447 | 0.083264 | 1.6529
0 | 6.8626 | 0.51399 | 0.016528 | 0.097766 | 0.079295 | 0.001736 | 0.084974 | 0.12492 | 0.024171 | 0.0026071 | 0.00042508 | 0.053591 | 0.85182 | 0.027392 | 0.16202 | 0.13141 | 0.0028771 | 0.14082 | 0.20702 | 0.040058 | 0.0043206 | 0.00070447 | 0.088815 | 1.6573
0 | 6.8457 | 0.51229 | 0.016288 | 0.098661 | 0.078193 | 0.0017765 | 0.08379 | 0.12512 | 0.024093 | 0.0025689 | 0.00042397 | 0.056792 | 0.85123 | 0.027065 | 0.16394 | 0.12993 | 0.0029518 | 0.13923 | 0.2079 | 0.040033 | 0.0042686 | 0.00070447 | 0.094366 | 1.6616
0 | 6.8282 | 0.5106 | 0.016051 | 0.099557 | 0.077101 | 0.0017947 | 0.082616 | 0.12534 | 0.024007 | 0.0025317 | 0.00042287 | 0.059977 | 0.85063 | 0.02674 | 0.16586 | 0.12845 | 0.0029899 | 0.13763 | 0.2088 | 0.039994 | 0.0042176 | 0.00070447 | 0.099917 | 1.6659
0 | 6.8108 | 0.50891 | 0.015814 | 0.10046 | 0.076011 | 0.0018137 | 0.081445 | 0.12557 | 0.023915 | 0.002494 | 0.00042178 | 0.063145 | 0.84999 | 0.026413 | 0.16779 | 0.12696 | 0.0030293 | 0.13603 | 0.20974 | 0.039944 | 0.0041656 | 0.00070447 | 0.10547 | 1.6702
0 | 6.7939 | 0.50719 | 0.015579 | 0.10136 | 0.074926 | 0.0018578 | 0.080281 | 0.12582 | 0.023814 | 0.0024571 | 0.00042069 | 0.066296 | 0.84933 | 0.026088 | 0.16974 | 0.12547 | 0.0031111 | 0.13444 | 0.2107 | 0.039879 | 0.0041146 | 0.00070447 | 0.11102 | 1.6746
0 | 7.0851 | 0.48319 | 0.0076168 | 0.090256 | 0.079601 | 0.0018513 | 0.11844 | 0.12961 | 0.019973 | 0.00061015 | 0.00041359 | 0.068437 | 0.82303 | 0.012974 | 0.15373 | 0.13559 | 0.0031534 | 0.20173 | 0.22077 | 0.03402 | 0.0010393 | 0.00070447 | 0.11657 | 1.7033
0 | 7.0848 | 0.48213 | 0.0077847 | 0.089436 | 0.080852 | 0.0018987 | 0.11678 | 0.12845 | 0.02011 | 0.00062542 | 0.00041256 | 0.071518 | 0.82327 | 0.013293 | 0.15272 | 0.13806 | 0.0032422 | 0.19941 | 0.21934 | 0.034339 | 0.0010679 | 0.00070447 | 0.12212 | 1.7076
0 | 7.082 | 0.48084 | 0.0078599 | 0.088888 | 0.081361 | 0.0019205 | 0.11571 | 0.12766 | 0.02015 | 0.00063295 | 0.0004114 | 0.074557 | 0.8234 | 0.013459 | 0.15221 | 0.13932 | 0.0032887 | 0.19814 | 0.21861 | 0.034505 | 0.0010839 | 0.00070447 | 0.12767 | 1.7124
0 | 7.0793 | 0.47956 | 0.0079369 | 0.088336 | 0.081887 | 0.001943 | 0.11465 | 0.12687 | 0.020191 | 0.00063983 | 0.00041024 | 0.07758 | 0.82352 | 0.01363 | 0.15169 | 0.14062 | 0.0033366 | 0.19687 | 0.21786 | 0.034673 | 0.0010987 | 0.00070447 | 0.13322 | 1.7172
0 | 7.0789 | 0.47856 | 0.0081238 | 0.087488 | 0.083254 | 0.0019957 | 0.1129 | 0.12565 | 0.020341 | 0.00065742 | 0.00040926 | 0.08062 | 0.82376 | 0.013984 | 0.1506 | 0.14331 | 0.0034353 | 0.19434 | 0.21628 | 0.035013 | 0.0011316 | 0.00070447 | 0.13877 | 1.7213
0 | 7.076 | 0.47732 | 0.008208 | 0.086929 | 0.08382 | 0.0020204 | 0.11179 | 0.12484 | 0.020386 | 0.00066545 | 0.00040813 | 0.083613 | 0.8239 | 0.014168 | 0.15005 | 0.14468 | 0.0034875 | 0.19297 | 0.21548 | 0.035188 | 0.0011486 | 0.00070447 | 0.14432 | 1.7261
0 | 7.0732 | 0.47608 | 0.008296 | 0.086355 | 0.08441 | 0.0020458 | 0.1107 | 0.12401 | 0.020432 | 0.00067404 | 0.00040701 | 0.08659 | 0.82402 | 0.014359 | 0.14947 | 0.1461 | 0.003541 | 0.1916 | 0.21465 | 0.035365 | 0.0011667 | 0.00070447 | 0.14988 | 1.7309
0 | 7.0726 | 0.47516 | 0.008506 | 0.085482 | 0.085911 | 0.0021062 | 0.10881 | 0.12274 | 0.020596 | 0.00069394 | 0.00040609 | 0.089595 | 0.82428 | 0.014756 | 0.14829 | 0.14903 | 0.0036538 | 0.18876 | 0.21292 | 0.03573 | 0.0012038 | 0.00070447 | 0.15543 | 1.7348
0 | 7.0698 | 0.47394 | 0.0086024 | 0.084889 | 0.086552 | 0.0021346 | 0.10769 | 0.12189 | 0.020646 | 0.00070305 | 0.00040499 | 0.092544 | 0.82441 | 0.014964 | 0.14766 | 0.15055 | 0.003713 | 0.18732 | 0.21203 | 0.035914 | 0.0012229 | 0.00070447 | 0.16098 | 1.7395
0 | 7.0691 | 0.47309 | 0.0088331 | 0.083977 | 0.088161 | 0.0022011 | 0.10568 | 0.12058 | 0.02082 | 0.00072528 | 0.00040412 | 0.095529 | 0.8247 | 0.015398 | 0.14639 | 0.15368 | 0.003837 | 0.18422 | 0.21021 | 0.036294 | 0.0012643 | 0.00070447 | 0.16653 | 1.7432
0 | 7.0661 | 0.47191 | 0.0089401 | 0.083387 | 0.088858 | 0.0022324 | 0.10449 | 0.11971 | 0.020878 | 0.00073552 | 0.00040306 | 0.098453 | 0.82482 | 0.015626 | 0.14575 | 0.15531 | 0.0039019 | 0.18263 | 0.20923 | 0.036491 | 0.0012856 | 0.00070447 | 0.17208 | 1.7478
0 | 7.0628 | 0.47077 | 0.0090496 | 0.082795 | 0.089564 | 0.0022644 | 0.10327 | 0.11885 | 0.020937 | 0.00074632 | 0.00040201 | 0.10136 | 0.82497 | 0.015859 | 0.14509 | 0.15695 | 0.0039681 | 0.18096 | 0.20826 | 0.03669 | 0.0013079 | 0.00070447 | 0.17763 | 1.7524
0 | 7.0625 | 0.46996 | 0.0093114 | 0.08182 | 0.091358 | 0.0023409 | 0.10117 | 0.11742 | 0.021125 | 0.00077141 | 0.00040119 | 0.10432 | 0.82524 | 0.01635 | 0.14367 | 0.16042 | 0.0041105 | 0.17765 | 0.20619 | 0.037095 | 0.0013546 | 0.00070447 | 0.18318 | 1.756
0 | 7.0594 | 0.46884 | 0.0094355 | 0.081196 | 0.092148 | 0.0023774 | 0.099909 | 0.11651 | 0.021189 | 0.00078331 | 0.00040017 | 0.10721 | 0.82538 | 0.016611 | 0.14294 | 0.16222 | 0.0041852 | 0.17589 | 0.20511 | 0.037303 | 0.001379 | 0.00070447 | 0.18873 | 1.7605
0 | 7.0591 | 0.46811 | 0.0097256 | 0.080184 | 0.094086 | 0.0024624 | 0.097662 | 0.11502 | 0.021391 | 0.00081131 | 0.00039941 | 0.11015 | 0.82565 | 0.017154 | 0.14143 | 0.16595 | 0.0043431 | 0.17226 | 0.20287 | 0.037729 | 0.001431 | 0.00070447 | 0.19428 | 1.7638
0 | 7.0557 | 0.46704 | 0.0098636 | 0.079551 | 0.094937 | 0.0025033 | 0.096316 | 0.11409 | 0.021463 | 0.00082492 | 0.00039842 | 0.11302 | 0.8258 | 0.017441 | 0.14066 | 0.16787 | 0.0044263 | 0.1703 | 0.20172 | 0.03795 | 0.0014586 | 0.00070447 | 0.19983 | 1.7682
0 | 7.0525 | 0.46597 | 0.010007 | 0.078897 | 0.095831 | 0.0025465 | 0.094976 | 0.11312 | 0.021536 | 0.00083907 | 0.00039744 | 0.11587 | 0.82595 | 0.017738 | 0.13985 | 0.16986 | 0.0045137 | 0.16835 | 0.20051 | 0.038172 | 0.0014873 | 0.00070447 | 0.20538 | 1.7725
0 | 7.0524 | 0.46533 | 0.010343 | 0.077809 | 0.098004 | 0.0026461 | 0.092544 | 0.1115 | 0.021755 | 0.00087171 | 0.00039676 | 0.1188 | 0.82622 | 0.018365 | 0.13815 | 0.17401 | 0.0046983 | 0.16432 | 0.19797 | 0.038627 | 0.0015478 | 0.00070447 | 0.21094 | 1.7756
0 | 7.049 | 0.46432 | 0.010505 | 0.077137 | 0.098976 | 0.0026945 | 0.091113 | 0.1105 | 0.021835 | 0.00088754 | 0.00039582 | 0.12164 | 0.82637 | 0.018697 | 0.13729 | 0.17615 | 0.0047956 | 0.16216 | 0.19666 | 0.038861 | 0.0015796 | 0.00070447 | 0.21649 | 1.7798
0 | 7.0489 | 0.46376 | 0.010882 | 0.075988 | 0.10134 | 0.0028074 | 0.088495 | 0.10877 | 0.02207 | 0.00092488 | 0.00039521 | 0.12456 | 0.82666 | 0.019398 | 0.13545 | 0.18065 | 0.0050042 | 0.15774 | 0.19389 | 0.03934 | 0.0016486 | 0.00070447 | 0.22204 | 1.7825
0 | 7.0456 | 0.46279 | 0.011067 | 0.07528 | 0.10242 | 0.0028634 | 0.08698 | 0.10771 | 0.022158 | 0.00094358 | 0.00039432 | 0.12739 | 0.82681 | 0.019772 | 0.13449 | 0.18298 | 0.0051156 | 0.1554 | 0.19244 | 0.039587 | 0.0016858 | 0.00070447 | 0.22759 | 1.7866
0 | 7.042 | 0.46185 | 0.01126 | 0.074569 | 0.10353 | 0.0029215 | 0.08542 | 0.10664 | 0.022249 | 0.00096282 | 0.00039344 | 0.1302 | 0.82697 | 0.020161 | 0.13352 | 0.18538 | 0.0052312 | 0.15295 | 0.19094 | 0.039839 | 0.001724 | 0.00070447 | 0.23314 | 1.7906
0 | 7.0422 | 0.46142 | 0.011707 | 0.073321 | 0.10621 | 0.003057 | 0.082519 | 0.10473 | 0.022507 | 0.0010072 | 0.00039294 | 0.13313 | 0.82726 | 0.020989 | 0.13145 | 0.19041 | 0.0054807 | 0.14794 | 0.18776 | 0.040352 | 0.0018057 | 0.00070447 | 0.23869 | 1.7928
0 | 7.0388 | 0.46053 | 0.011928 | 0.072562 | 0.10744 | 0.003125 | 0.080875 | 0.10357 | 0.022606 | 0.0010293 | 0.0003921 | 0.13594 | 0.82741 | 0.021431 | 0.13037 | 0.19304 | 0.0056146 | 0.14531 | 0.18608 | 0.040615 | 0.0018493 | 0.00070447 | 0.24424 | 1.7967
0 | 7.035 | 0.45968 | 0.012161 | 0.071807 | 0.1087 | 0.0031961 | 0.079144 | 0.10241 | 0.02271 | 0.0010531 | 0.0003913 | 0.13875 | 0.82758 | 0.021894 | 0.12928 | 0.19571 | 0.0057542 | 0.14249 | 0.18438 | 0.040886 | 0.001896 | 0.00070447 | 0.24979 | 1.8004
0 | 7.0353 | 0.45941 | 0.012699 | 0.070426 | 0.11174 | 0.0033613 | 0.075897 | 0.10028 | 0.022991 | 0.0011075 | 0.00039093 | 0.14169 | 0.82789 | 0.022885 | 0.12691 | 0.20136 | 0.0060572 | 0.13677 | 0.18071 | 0.041431 | 0.0019958 | 0.00070447 | 0.25534 | 1.8021
0 | 7.032 | 0.45861 | 0.01297 | 0.069606 | 0.11316 | 0.0034461 | 0.074081 | 0.099004 | 0.023101 | 0.0011353 | 0.00039017 | 0.1445 | 0.82804 | 0.023418 | 0.12568 | 0.20432 | 0.0062222 | 0.13376 | 0.17876 | 0.04171 | 0.0020499 | 0.00070447 | 0.26089 | 1.8056
0 | 7.032 | 0.45851 | 0.013596 | 0.068135 | 0.11649 | 0.0036398 | 0.070477 | 0.096677 | 0.023406 | 0.0011993 | 0.00038993 | 0.14748 | 0.82839 | 0.024563 | 0.1231 | 0.21046 | 0.006576 | 0.12733 | 0.17466 | 0.042286 | 0.0021667 | 0.00070447 | 0.26644 | 1.8067
0 | #DIV/0! | #DIV/0! | #DIV/0! | #DIV/0! | #DIV/0! | #DIV/0! | #DIV/0! | #DIV/0! | #DIV/0! | #DIV/0! | #DIV/0! | #DIV/0! | 0 | 0 | 0 | 0 | 0 | 0 | 0 | 0 | 0 | 0 | 0 | 0
0 | #DIV/0! | #DIV/0! | #DIV/0! | #DIV/0! | #DIV/0! | #DIV/0! | #DIV/0! | #DIV/0! | #DIV/0! | #DIV/0! | #DIV/0! | #DIV/0! | 0 | 0 | 0 | 0 | 0 | 0 | 0 | 0 | 0 | 0 | 0 | 0
0 | #DIV/0! | #DIV/0! | #DIV/0! | #DIV/0! | #DIV/0! | #DIV/0! | #DIV/0! | #DIV/0! | #DIV/0! | #DIV/0! | #DIV/0! | #DIV/0! | 0 | 0 | 0 | 0 | 0 | 0 | 0 | 0 | 0 | 0 | 0 | 0
0 | #DIV/0! | #DIV/0! | #DIV/0! | #DIV/0! | #DIV/0! | #DIV/0! | #DIV/0! | #DIV/0! | #DIV/0! | #DIV/0! | #DIV/0! | #DIV/0! | 0 | 0 | 0 | 0 | 0 | 0 | 0 | 0 | 0 | 0 | 0 | 0
0 | #DIV/0! | #DIV/0! | #DIV/0! | #DIV/0! | #DIV/0! | #DIV/0! | #DIV/0! | #DIV/0! | #DIV/0! | #DIV/0! | #DIV/0! | #DIV/0! | 0 | 0 | 0 | 0 | 0 | 0 | 0 | 0 | 0 | 0 | 0 | 0
0 | #DIV/0! | #DIV/0! | #DIV/0! | #DIV/0! | #DIV/0! | #DIV/0! | #DIV/0! | #DIV/0! | #DIV/0! | #DIV/0! | #DIV/0! | #DIV/0! | 0 | 0 | 0 | 0 | 0 | 0 | 0 | 0 | 0 | 0 | 0 | 0
0 | #DIV/0! | #DIV/0! | #DIV/0! | #DIV/0! | #DIV/0! | #DIV/0! | #DIV/0! | #DIV/0! | #DIV/0! | #DIV/0! | #DIV/0! | #DIV/0! | 0 | 0 | 0 | 0 | 0 | 0 | 0 | 0 | 0 | 0 | 0 | 0
0 | #DIV/0! | #DIV/0! | #DIV/0! | #DIV/0! | #DIV/0! | #DIV/0! | #DIV/0! | #DIV/0! | #DIV/0! | #DIV/0! | #DIV/0! | #DIV/0! | 0 | 0 | 0 | 0 | 0 | 0 | 0 | 0 | 0 | 0 | 0 | 0
0 | #DIV/0! | #DIV/0! | #DIV/0! | #DIV/0! | #DIV/0! | #DIV/0! | #DIV/0! | #DIV/0! | #DIV/0! | #DIV/0! | #DIV/0! | #DIV/0! | 0 | 0 | 0 | 0 | 0 | 0 | 0 | 0 | 0 | 0 | 0 | 0
0 | #DIV/0! | #DIV/0! | #DIV/0! | #DIV/0! | #DIV/0! | #DIV/0! | #DIV/0! | #DIV/0! | #DIV/0! | #DIV/0! | #DIV/0! | #DIV/0! | 0 | 0 | 0 | 0 | 0 | 0 | 0 | 0 | 0 | 0 | 0 | 0
0 | #DIV/0! | #DIV/0! | #DIV/0! | #DIV/0! | #DIV/0! | #DIV/0! | #DIV/0! | #DIV/0! | #DIV/0! | #DIV/0! | #DIV/0! | #DIV/0! | 0 | 0 | 0 | 0 | 0 | 0 | 0 | 0 | 0 | 0 | 0 | 0
0 | #DIV/0! | #DIV/0! | #DIV/0! | #DIV/0! | #DIV/0! | #DIV/0! | #DIV/0! | #DIV/0! | #DIV/0! | #DIV/0! | #DIV/0! | #DIV/0! | 0 | 0 | 0 | 0 | 0 | 0 | 0 | 0 | 0 | 0 | 0 | 0
0 | #DIV/0! | #DIV/0! | #DIV/0! | #DIV/0! | #DIV/0! | #DIV/0! | #DIV/0! | #DIV/0! | #DIV/0! | #DIV/0! | #DIV/0! | #DIV/0! | 0 | 0 | 0 | 0 | 0 | 0 | 0 | 0 | 0 | 0 | 0 | 0
0 | #DIV/0! | #DIV/0! | #DIV/0! | #DIV/0! | #DIV/0! | #DIV/0! | #DIV/0! | #DIV/0! | #DIV/0! | #DIV/0! | #DIV/0! | #DIV/0! | 0 | 0 | 0 | 0 | 0 | 0 | 0 | 0 | 0 | 0 | 0 | 0
0 | #DIV/0! | #DIV/0! | #DIV/0! | #DIV/0! | #DIV/0! | #DIV/0! | #DIV/0! | #DIV/0! | #DIV/0! | #DIV/0! | #DIV/0! | #DIV/0! | 0 | 0 | 0 | 0 | 0 | 0 | 0 | 0 | 0 | 0 | 0 | 0
0 | #DIV/0! | #DIV/0! | #DIV/0! | #DIV/0! | #DIV/0! | #DIV/0! | #DIV/0! | #DIV/0! | #DIV/0! | #DIV/0! | #DIV/0! | #DIV/0! | 0 | 0 | 0 | 0 | 0 | 0 | 0 | 0 | 0 | 0 | 0 | 0
0 | #DIV/0! | #DIV/0! | #DIV/0! | #DIV/0! | #DIV/0! | #DIV/0! | #DIV/0! | #DIV/0! | #DIV/0! | #DIV/0! | #DIV/0! | #DIV/0! | 0 | 0 | 0 | 0 | 0 | 0 | 0 | 0 | 0 | 0 | 0 | 0
0 | #DIV/0! | #DIV/0! | #DIV/0! | #DIV/0! | #DIV/0! | #DIV/0! | #DIV/0! | #DIV/0! | #DIV/0! | #DIV/0! | #DIV/0! | #DIV/0! | 0 | 0 | 0 | 0 | 0 | 0 | 0 | 0 | 0 | 0 | 0 | 0
0 | #DIV/0! | #DIV/0! | #DIV/0! | #DIV/0! | #DIV/0! | #DIV/0! | #DIV/0! | #DIV/0! | #DIV/0! | #DIV/0! | #DIV/0! | #DIV/0! | 0 | 0 | 0 | 0 | 0 | 0 | 0 | 0 | 0 | 0 | 0 | 0
0 | #DIV/0! | #DIV/0! | #DIV/0! | #DIV/0! | #DIV/0! | #DIV/0! | #DIV/0! | #DIV/0! | #DIV/0! | #DIV/0! | #DIV/0! | #DIV/0! | 0 | 0 | 0 | 0 | 0 | 0 | 0 | 0 | 0 | 0 | 0 | 0
0 | #DIV/0! | #DIV/0! | #DIV/0! | #DIV/0! | #DIV/0! | #DIV/0! | #DIV/0! | #DIV/0! | #DIV/0! | #DIV/0! | #DIV/0! | #DIV/0! | 0 | 0 | 0 | 0 | 0 | 0 | 0 | 0 | 0 | 0 | 0 | 0
0 | #DIV/0! | #DIV/0! | #DIV/0! | #DIV/0! | #DIV/0! | #DIV/0! | #DIV/0! | #DIV/0! | #DIV/0! | #DIV/0! | #DIV/0! | #DIV/0! | 0 | 0 | 0 | 0 | 0 | 0 | 0 | 0 | 0 | 0 | 0 | 0
0 | #DIV/0! | #DIV/0! | #DIV/0! | #DIV/0! | #DIV/0! | #DIV/0! | #DIV/0! | #DIV/0! | #DIV/0! | #DIV/0! | #DIV/0! | #DIV/0! | 0 | 0 | 0 | 0 | 0 | 0 | 0 | 0 | 0 | 0 | 0 | 0
0 | #DIV/0! | #DIV/0! | #DIV/0! | #DIV/0! | #DIV/0! | #DIV/0! | #DIV/0! | #DIV/0! | #DIV/0! | #DIV/0! | #DIV/0! | #DIV/0! | 0 | 0 | 0 | 0 | 0 | 0 | 0 | 0 | 0 | 0 | 0 | 0
0 | #DIV/0! | #DIV/0! | #DIV/0! | #DIV/0! | #DIV/0! | #DIV/0! | #DIV/0! | #DIV/0! | #DIV/0! | #DIV/0! | #DIV/0! | #DIV/0! | 0 | 0 | 0 | 0 | 0 | 0 | 0 | 0 | 0 | 0 | 0 | 0
0 | #DIV/0! | #DIV/0! | #DIV/0! | #DIV/0! | #DIV/0! | #DIV/0! | #DIV/0! | #DIV/0! | #DIV/0! | #DIV/0! | #DIV/0! | #DIV/0! | 0 | 0 | 0 | 0 | 0 | 0 | 0 | 0 | 0 | 0 | 0 | 0
0 | #DIV/0! | #DIV/0! | #DIV/0! | #DIV/0! | #DIV/0! | #DIV/0! | #DIV/0! | #DIV/0! | #DIV/0! | #DIV/0! | #DIV/0! | #DIV/0! | 0 | 0 | 0 | 0 | 0 | 0 | 0 | 0 | 0 | 0 | 0 | 0
0 | #DIV/0! | #DIV/0! | #DIV/0! | #DIV/0! | #DIV/0! | #DIV/0! | #DIV/0! | #DIV/0! | #DIV/0! | #DIV/0! | #DIV/0! | #DIV/0! | 0 | 0 | 0 | 0 | 0 | 0 | 0 | 0 | 0 | 0 | 0 | 0
0 | #DIV/0! | #DIV/0! | #DIV/0! | #DIV/0! | #DIV/0! | #DIV/0! | #DIV/0! | #DIV/0! | #DIV/0! | #DIV/0! | #DIV/0! | #DIV/0! | 0 | 0 | 0 | 0 | 0 | 0 | 0 | 0 | 0 | 0 | 0 | 0
0 | #DIV/0! | #DIV/0! | #DIV/0! | #DIV/0! | #DIV/0! | #DIV/0! | #DIV/0! | #DIV/0! | #DIV/0! | #DIV/0! | #DIV/0! | #DIV/0! | 0 | 0 | 0 | 0 | 0 | 0 | 0 | 0 | 0 | 0 | 0 | 0
0 | #DIV/0! | #DIV/0! | #DIV/0! | #DIV/0! | #DIV/0! | #DIV/0! | #DIV/0! | #DIV/0! | #DIV/0! | #DIV/0! | #DIV/0! | #DIV/0! | 0 | 0 | 0 | 0 | 0 | 0 | 0 | 0 | 0 | 0 | 0 | 0
0 | #DIV/0! | #DIV/0! | #DIV/0! | #DIV/0! | #DIV/0! | #DIV/0! | #DIV/0! | #DIV/0! | #DIV/0! | #DIV/0! | #DIV/0! | #DIV/0! | 0 | 0 | 0 | 0 | 0 | 0 | 0 | 0 | 0 | 0 | 0 | 0
0 | #DIV/0! | #DIV/0! | #DIV/0! | #DIV/0! | #DIV/0! | #DIV/0! | #DIV/0! | #DIV/0! | #DIV/0! | #DIV/0! | #DIV/0! | #DIV/0! | 0 | 0 | 0 | 0 | 0 | 0 | 0 | 0 | 0 | 0 | 0 | 0
0 | #DIV/0! | #DIV/0! | #DIV/0! | #DIV/0! | #DIV/0! | #DIV/0! | #DIV/0! | #DIV/0! | #DIV/0! | #DIV/0! | #DIV/0! | #DIV/0! | 0 | 0 | 0 | 0 | 0 | 0 | 0 | 0 | 0 | 0 | 0 | 0
0 | #DIV/0! | #DIV/0! | #DIV/0! | #DIV/0! | #DIV/0! | #DIV/0! | #DIV/0! | #DIV/0! | #DIV/0! | #DIV/0! | #DIV/0! | #DIV/0! | 0 | 0 | 0 | 0 | 0 | 0 | 0 | 0 | 0 | 0 | 0 | 0
0 | #DIV/0! | #DIV/0! | #DIV/0! | #DIV/0! | #DIV/0! | #DIV/0! | #DIV/0! | #DIV/0! | #DIV/0! | #DIV/0! | #DIV/0! | #DIV/0! | 0 | 0 | 0 | 0 | 0 | 0 | 0 | 0 | 0 | 0 | 0 | 0
0 | #DIV/0! | #DIV/0! | #DIV/0! | #DIV/0! | #DIV/0! | #DIV/0! | #DIV/0! | #DIV/0! | #DIV/0! | #DIV/0! | #DIV/0! | #DIV/0! | 0 | 0 | 0 | 0 | 0 | 0 | 0 | 0 | 0 | 0 | 0 | 0
0 | #DIV/0! | #DIV/0! | #DIV/0! | #DIV/0! | #DIV/0! | #DIV/0! | #DIV/0! | #DIV/0! | #DIV/0! | #DIV/0! | #DIV/0! | #DIV/0! | 0 | 0 | 0 | 0 | 0 | 0 | 0 | 0 | 0 | 0 | 0 | 0
0 | #DIV/0! | #DIV/0! | #DIV/0! | #DIV/0! | #DIV/0! | #DIV/0! | #DIV/0! | #DIV/0! | #DIV/0! | #DIV/0! | #DIV/0! | #DIV/0! | 0 | 0 | 0 | 0 | 0 | 0 | 0 | 0 | 0 | 0 | 0 | 0
0 | #DIV/0! | #DIV/0! | #DIV/0! | #DIV/0! | #DIV/0! | #DIV/0! | #DIV/0! | #DIV/0! | #DIV/0! | #DIV/0! | #DIV/0! | #DIV/0! | 0 | 0 | 0 | 0 | 0 | 0 | 0 | 0 | 0 | 0 | 0 | 0
0 | #DIV/0! | #DIV/0! | #DIV/0! | #DIV/0! | #DIV/0! | #DIV/0! | #DIV/0! | #DIV/0! | #DIV/0! | #DIV/0! | #DIV/0! | #DIV/0! | 0 | 0 | 0 | 0 | 0 | 0 | 0 | 0 | 0 | 0 | 0 | 0
0 | #DIV/0! | #DIV/0! | #DIV/0! | #DIV/0! | #DIV/0! | #DIV/0! | #DIV/0! | #DIV/0! | #DIV/0! | #DIV/0! | #DIV/0! | #DIV/0! | 0 | 0 | 0 | 0 | 0 | 0 | 0 | 0 | 0 | 0 | 0 | 0
0 | #DIV/0! | #DIV/0! | #DIV/0! | #DIV/0! | #DIV/0! | #DIV/0! | #DIV/0! | #DIV/0! | #DIV/0! | #DIV/0! | #DIV/0! | #DIV/0! | 0 | 0 | 0 | 0 | 0 | 0 | 0 | 0 | 0 | 0 | 0 | 0
0 | #DIV/0! | #DIV/0! | #DIV/0! | #DIV/0! | #DIV/0! | #DIV/0! | #DIV/0! | #DIV/0! | #DIV/0! | #DIV/0! | #DIV/0! | #DIV/0! | 0 | 0 | 0 | 0 | 0 | 0 | 0 | 0 | 0 | 0 | 0 | 0
0 | #DIV/0! | #DIV/0! | #DIV/0! | #DIV/0! | #DIV/0! | #DIV/0! | #DIV/0! | #DIV/0! | #DIV/0! | #DIV/0! | #DIV/0! | #DIV/0! | 0 | 0 | 0 | 0 | 0 | 0 | 0 | 0 | 0 | 0 | 0 | 0
0 | #DIV/0! | #DIV/0! | #DIV/0! | #DIV/0! | #DIV/0! | #DIV/0! | #DIV/0! | #DIV/0! | #DIV/0! | #DIV/0! | #DIV/0! | #DIV/0! | 0 | 0 | 0 | 0 | 0 | 0 | 0 | 0 | 0 | 0 | 0 | 0
0 | #DIV/0! | #DIV/0! | #DIV/0! | #DIV/0! | #DIV/0! | #DIV/0! | #DIV/0! | #DIV/0! | #DIV/0! | #DIV/0! | #DIV/0! | #DIV/0! | 0 | 0 | 0 | 0 | 0 | 0 | 0 | 0 | 0 | 0 | 0 | 0
0 | #DIV/0! | #DIV/0! | #DIV/0! | #DIV/0! | #DIV/0! | #DIV/0! | #DIV/0! | #DIV/0! | #DIV/0! | #DIV/0! | #DIV/0! | #DIV/0! | 0 | 0 | 0 | 0 | 0 | 0 | 0 | 0 | 0 | 0 | 0 | 0
0 | #DIV/0! | #DIV/0! | #DIV/0! | #DIV/0! | #DIV/0! | #DIV/0! | #DIV/0! | #DIV/0! | #DIV/0! | #DIV/0! | #DIV/0! | #DIV/0! | 0 | 0 | 0 | 0 | 0 | 0 | 0 | 0 | 0 | 0 | 0 | 0
0 | #DIV/0! | #DIV/0! | #DIV/0! | #DIV/0! | #DIV/0! | #DIV/0! | #DIV/0! | #DIV/0! | #DIV/0! | #DIV/0! | #DIV/0! | #DIV/0! | 0 | 0 | 0 | 0 | 0 | 0 | 0 | 0 | 0 | 0 | 0 | 0
0 | #DIV/0! | #DIV/0! | #DIV/0! | #DIV/0! | #DIV/0! | #DIV/0! | #DIV/0! | #DIV/0! | #DIV/0! | #DIV/0! | #DIV/0! | #DIV/0! | 0 | 0 | 0 | 0 | 0 | 0 | 0 | 0 | 0 | 0 | 0 | 0
0 | #DIV/0! | #DIV/0! | #DIV/0! | #DIV/0! | #DIV/0! | #DIV/0! | #DIV/0! | #DIV/0! | #DIV/0! | #DIV/0! | #DIV/0! | #DIV/0! | 0 | 0 | 0 | 0 | 0 | 0 | 0 | 0 | 0 | 0 | 0 | 0